## CAPITOLATO TECNICO
Lotti	Descrizione dispositivo	Fabbisogno Triennale	Base d’asta unitaria iva esclusa	Base d’asta complessiva iva esclusa	Prezzo unitario offerto i.v.a. esclusa	Prezzo complessivo offerto i.v.a. esclusa	Aliquota I.V.A.	Confezionamento	Codice CND	Numero repertorio	Codice ref codice prodotto	Prezzo unitario offerto i.v.a. esclusa
1 CIG:829738745C	Suturatrice circolare curva, lunghezza stelo 18 cm circa; altezza regolabile del punto chiuso da 1 a 2.5 mm; trocar incorporato fisso;punti in titanio, lunghezza gamba del punto 5.5 mm: calibri 21 mm-25mm-29mm-33mm. Con sistema di sicurezza che eviti l'azionamento accidentale. / Pinza portatestina x sut.circ.cal 10 / N.B. SI RICHIEDE CAMPIONE PER LA VALUTAZIONE	120	€ 391,00	€ 46.920,00
	Suturatrice circolare curva; altezza regolabile del punto chiuso da 1 a 2.5 mm; trocar incorporato fisso;punti in titanio, lunghezza gamba del punto 5.5 mm; stelo lungo 28 cm circa nero antiriflesso a tenuta stagna: calibri: 21 mm-25mm-29mm-33mm. Con sistema di sicurezza che eviti l'azionamento accidentale. / N.B. SI RICHIEDE CAMPIONE PER LA VALUTAZIONE
2 CIG:829739394E	Suturatrice circolare a batteria con punto in 3D che distribuisce uniformemente la compressione: Calibri 23mm-25mm-29mm e 31mm. / N.B. SI RICHIEDE CAMPIONE PER LA VALUTAZIONE	30	€ 600,00	€ 18.000,00
3 CIG:8297395AF4	Suturatrice meccanica lineare monopaziente tipo “ taglia e cuci “ , che applica due linee sfalsate di punti in titanio, con punti a sezione rettangolare i cui relativi caricatori devono essere forniti di lama di sezione , impugnatura antiscivolo e relative ricariche: / Misura 100mm con punti da 3,8 / Misura 100mm con punti da 4,8 / N.B. SI RICHIEDE CAMPIONATURA	60	€ 500,00	€ 30.000,00
	Ricariche per le suddette suturatrici con punti 3,8 / Ricariche per le suddette suturatrici con punti da 4,8 / N.B. SI RICHIEDONO N. 1 RICARICA PER TIPOLOGIA E MISURA	120	€ 250,00	€ 30.000,00
base d’asta lotto 3				€ 60.000,00
4 CIG:8297398D6D	Suturatrice taglia e cuci a batteria da 45 mm e da 60 mm con stelo da 12 mm, articolabile a 45° con controllo a tre punti del parallellismo delle ganasce. Impugnatura ergonomica a doppio grilletto con indicatore di sparo. Stelo da 28 cm per chirurgia open e da 34 per chirurgia laparoscopica. / N.B. SI RICHIEDONO N. 1 MANIPOLO PER CHIRURGIA LPS , N. 1 MANIPOLO PER CH.OPEN	540	€ 380,00	€ 205.200,00
				€ 0,00
	Ricariche per le suddette suturatrici da 45 e 60 mm con punto vascolare, standard, intermedio e spesso. / N.B.SI RICHIEDONO N.1 RICARICA PER TIPOLOGIA E MISURA	480	€ 140,00	€ 67.200,00
base d’asta lotto 4				€ 272.400,00
5 CIG:82974085B0	Suturatrice meccanica lineare tipo taglia e cuci, monopaziente per uso laparoscopico, bariatrica e open; ricaricabile fino ad un massimo di 25 volte, articolabile da 0° a 45° applica due triple linee sfalsate di punti in titanio e taglia simultaneamente al centro. Stelo antiriflesso rotante a 360° di varie lunghezze, impugnatura a pistola,progressione nello sparo e leva nera di fine corsa. Si devono poter usare sul suddetto manipolo caricatori retti e articolabili da 30,45,60mm e curvi da 55mm, indifferentemente. / N.B. SI RICHIEDE CAMPIONE PER LA VALUTAZIONE	60	€ 280,00	€ 16.800,00
	Caricatore per le suddette suturatrici curvo con triple file di punti in titanio sfalsati ad altezza graduata e lama di sezione incorporata; per tessuti vascolare-medio (h.punti 2-2,5-3mm); medio-spesso ( h. punti 3-3,5-4mm ) e ultra spesso 8 h. punto 4-4,5-5mm ). / N.B SI RICHIEDONO N. 1 RICARICA PER TIPOLOGIA E MISURA	120	€ 450,00	€ 54.000,00
base d’asta lotto 5				€ 70.800,00
6 CIG:8297411829	Kit per la cura della malattia emorroidaria composto da: n.1 suturatrice circolare retta da 33 mm con camera di raccolta dotata di 4 macro finestre per una completa visione in fase di trazione del prolasso; altezza punto aperto 4,0 mm e 5,0 mm composto da anoscopio fenestrato e da introduttore; n. 1 strumento per il confezionamento della borsa di tabacco; n. 1 strumento per la trazione dei fili di sutura. / N.B SI RICHIEDE CAMPIONATURA	80	€ 209,00	€ 16.720,00
7 CIG:8297420F94	Suturatrice cutanea monouso sterile; con almeno 30 punti in acciaio misura regolare misura larga (6,9 x 3,9 mm circa) / N.B SI RICHIEDE CAMPIONATURA	5.400	€ 3,00	€ 16.200,00
8 CIG:829742755E	Sacchetto per rimozione reperti montato su cannula da 10 mm, impugnatura ad anelli. Sacchetto in poliuretano con apertura su supporti rigidi 10 x 15mm; vol 224 ml circa / N.B. SI RICHIEDE CAMPIONATURA	900	€ 20,10	€ 18.090,00
9 CIG:82974410ED	Sacchetto per rimozione reperti montato su cannula da 15 mm, impugnatura ad anelli. Sacchetto in poliuretano con apertura su supporti rigidi 20 x 30 mm; vol 800/1000 ml circa / N.B. SI RICHIEDE CAMPIONATURA	150	€ 25,00	€ 3.750,00

10 CIG:8297444366	Forbice Metzenbaum monouso diametro 5 mm, lungh. 33 cm.circa rotante a 360°, con connettore monopolare. / N.B. SI RICHIEDE CAMPIONATURA	1.200	€ 24,50	€ 29.400,00
11 CIG:82974486B2	Sistema di retrazione e protezione di mini laparotomia per accesso e recupero del pezzo operatorio con funzione di divaricazione e protezione della ferita in chirurgica laparoscopica colorettale. Sistema con tappo per consentire l'accesso laparoscopico prima e dopo l'estrazione del pezzo operatorio. Diametro 6 – 9 cm. / N.B. SI RICHIEDE CAMPIONATURA	400	€ 35,00	€ 14.000,00
12 CIG:829746116E	Dispositivo monouso premontato con sutura vicryl 0 per l'introduzione , affondamento e serraggio dei nodi extracorporei, diam 5 mm lungh 320 mm circa / ( Endo Loop ). / N.B. SI RICHIEDE CAMPIONATURA	250	€ 40,00	€ 10.000,00
13 CIG:8297463314	Clip in titanio a scelta tra le seguenti misure: da 3,8 mm circa piccola / - da 6 mm circa media - da 10,8 mm circa grande. / N.B. si richiede la seguente campionatura / n. 2 Blister mis S con n. 1 applicatore open / n. 2 Blister mis M con n. 1 Applicatore open ed 1 Lps / n.2 Blister mis L con n. 1 Applicatore open ed 1 Lps / La ditta che si aggiudicherà questo lotto, dovrà fornire in comodato / d'uso gratuito e per tutta la durata contrattuale i seguenti applicatori: / n. 4 Applicatori mis M per chirurgia LPS / n. 4 Applicatori mis L per chirurgia LPS / n. 4 Applicatori 28 CM mis S per chirurgia Open / n. 4 Applicatori 28 CM mis M per chirurgia Open / n. 4 Applicatori 28 CM mis L per chirurgia Open N.B. SI RICHIEDE CAMPIONATURA	25.000	€ 0,50	€ 12.500,00
14 CIG:8297468733	Clips emostatiche in polimero non riassorbibile disponibile in quattro misure ( M-ML-L-XL ) per la legatura di strutture tubulari di diametro compreso tra 2 e 16 mm. Le singole clips devono: fornire feedback auditivo e tattile durante la chiusura; avere idoneo e saldo alloggiamento al rispettivo applicatore per chirurgia open e laparoscopica; garantire la mancanza di artefatti durante l'esecuzione di esami diagnostici nel post-operatorio. Le clips devono appartenere alla classe di rischio III e devono essere supportate da studi scientifici che ne provino l'efficacia ed efficienza. / N.B. si richiede la seguente campionatura / n. 2 Blister mis M con n. 1 applicatore open ed 1 Lps / n. 2 Blister mis ML con n. 1 Applicatore open ed 1 Lps / n.2 Blister mis L con n. 1 Applicatore open ed 1 Lps / n. 2 Blister mis. XL con n. 1 Applicatore open ed 1 Lps / n. 1 pinza da rimozione clips / La ditta che si aggiudicherà questo lotto, dovrà fornire in comodato d'uso gratuito e per tutta la durata contrattuale i seguenti applicatori: / n. 4 Applicatori mis XL per chirurgia LPS / n. 4 Applicatori mis L per chirurgia LPS / n. 4 Applicatori mis XL per chirurgia Open / n. 4 Applicatori mis L per chirurgia Open / n. 3 Pinze per rimozione clips
	Clips Mis M / Clips Mis ML	840	€ 4,50	€ 3.780,00
	CLIPS Mis L	2.520	€ 8,00	€ 20.160,00
	CLIPS Mis XL	2.520	€ 9,00	€ 22.680,00
base d’asta lotto 14				€ 46.620,00
15 CIG:8297475CF8	Suturatrice taglia e cuci curva linea di sutura 40 mm, doppio grilletto di azionamento, ricarica per tessuti standard e spessi. / N.B. SI RICHIEDE CAMPIONATURA	90	€ 414,00	€ 37.260,00
16 CIG:829749095A	Mascherina pieghevole con elastici e stringinaso per la protezione delle vie respiratorie con sistema di filtro classe FFP02. / N.B. SI RICHIEDE CAMPIONATURA	4.000	€ 1,50	€ 6.000,00
17 CIG:8297498FF2	Sistema per laparoscopia assistita con copertura in gel e protettore-retrattore di parete che permette di mantenere lo pneumoperitoneo nelle manovre di inserimento della mano del chirurgo e degli strumenti. Altresi permette l'accesso dei trocar garantendo grande versatilità e migliore risultato estetico. / N.B. SI RICHIEDE CAMPIONATURA	200	€ 300,00	€ 60.000,00
18 CIG:82974990CA	Matrice emostatica in gelatina Suina, con trombina umana, assorbibile, per uso locale, in confezione singola sterile, con 2 applicatori, di cui uno graduato con memoria, siringa precaricata da 8 ml. / N.B. SI RICHIEDE CAMPIONATURA	90	€ 240,00	€ 21.600,00
19 CIG:8297507762	Emostatico assorbibile in cellulosa ossidata rigenerata , fibbrillare , in forma non tessuta compatta, non sfogliabile, PH acido uguale o inferiore a 4,con attività battericida comprovata da studi clinici in vivo nelle seguenti misure: / N.B. SI RICHIEDE CAMPIONATURA
	In forma non tessuta compatta misura cm 5x10	150	€ 110,00	€ 16.500,00
	In forma non tessuta compatta non sfogliabile misura cm 5x10	150	€ 110,00	€ 16.500,00
Base d’asta lotto 19				€ 33.000,00
20 CIG:82975109DB	Trocar di Hasson a punta smussa con palloncino costituito / da: cono in gel che migliora l’articolazione degli strumenti, / otturatore ottico con punta smussa che consente la / visualizzazione diretta dei tessuti durante l’inserimento / dei trocar, palloncino latex free che fornisce un ancoraggio / Stabile in tutte le procedure e punti di ancoraggio / per sutura. / diam 10 x100 mm lunghezza € 50,00 / diam 12 x100 mm lunghezza € 50,00 / diam 5 x100 mm lunghezza € 50,00 / N.B. SI RICHIEDE CAMPIONATURA	600	€ 50,00	€ 30.000,00
21 CIG:8297514D27	Dispositivo dedicato alle patologie cancerose del retto / medio/basso per via transanale (TAMIS e TATME) composto / da un canale di accesso anale con delle flange in punta che / consentono una stabilizzazione atraumatica del device subito / Dietro la linea pettinea. / All’interno del dispositivo presenza di 4 cannule autofissanti a basso profilo da 5/10 mm con valvola a tenuta, in grado di mantenere lo pneumoretto per tutta la durata della procedura. / Presenza di capsula in gel che consenta di massimizzare la triangolazione ottimizzando il lavoro nello spazio ristretto dell’ampolla rettale, cosi da evitare l'utilizzo di strumentazione dedicata e conseguente ottimizzazione dei costi della procedura. / Deve essere presente una sacca di stabilizzazione dell’ insufflazione che stabilizza il campo chirurgico con reservoir per la CO2 in grado di assorbire le pulsazioni del retto insufflato. / Misure della sacca di stabilizzazione : 3cm e 5,5 cm. / N.B. SI RICHIEDE CAMPIONATURA	100	€ 350,00	€ 35.000,00
22 CIG:829752021E	Set per Digiunostomia Chirurgica / N.B. SI RICHIEDE CAMPIONATURA	30	€ 60,00	€ 1.800,00
23 CIG:829752456A	Catetere per Colangiografia flessibile con punta rigida, / Da ch4,5 a ch 6,.5 – Lungh 45 cm / N.B. SI RICHIEDE CAMPIONATURA	30	€ 40,00	€ 1.200,00
"Relativamente ai dispositivi richiesti si chiede di comprendere nell'ambito della fornitura un sistema atto a tracciare flussi e consumi di ogni singolo dispositivo con scarico al paziente gestendo, in tal senso, ogni procedura chirurgica in conto deposito con riordino programmato del dispositivo stesso".